## Sheet1
Comment | Designator | Footprint | LCSC Part Number
0.1uF | C1, C11 | Cap-0402 | C307331
47uF | C2, C3 | RVT1H470M0607 | C72523
22uF | C4, C12, C13 | Cap-0805 | C441864
0.1uF | C5 | Cap-0603 | C91183
1uF | C6 | Cap-0805 | C2842838
10uF | C7 | Cap-1210 | C437568
4.7uF | C8 | Cap-0402 | C326586
1uF | C9, C10, C16 | Cap-0402 | C325464
220uF | C14, C15, C18 | 189RV0019 | C7471881
10uF | C17 | Cap-1210 | C694198
SS510B | D1 | SMB | C3011128
SMBJ26CA | D2 | SMB Bi Directional | C5331111
BSMD2920-330-30V | F1, F2 | Fuse-2920 | C22368176
DC-044K-D025 | J1 | DC-044K-D025 | C963204
Voltlink Target | J2, J3 | Voltlink Target | C145963
S5B-XH-A(LF)(SN) | J5 | S5B-XH-A(LF)(SN) | C263757
4.7uH | L1 | YPRH0703-4R7M | C338836
RED | LED1 | LED-0603 | C3151730
BC846B-7-F | Q1, Q2, Q3, Q4, Q7, Q9 | SOT-23 | C183643
BC856B | Q5, Q6, Q11 | SOT-23 | C181144
BUK9832-55A/CUX | Q8, Q10, Q12 | SOT- 223 | C458151
0R | R3, R4 | Res-0402 | C106231
470R | R5, R12, R13, R20 | Res-0603 | C114669
22R | R6 | Res-0402 | C114765
2K | R7 | Res-0402 | C60488
4.7K | R8, R9, R10, R11, R16, R17 | Res-0402 | C105871
51R | R14, R15, R22 | RES-2512 | -
10K | R18, R19, R21 | Res-0402 | C60490
B3U-1000P | SW1, SW2 | B3U-1000P | C231329
AP63205WU-7 | U1 | TSOT-23-6 | C2071056
AMS1117-3.3 | U2 | SOT- 223 | C2992570
BW16 | U3 | BW16 | C2764067
6N137S | U5, U6, U7 | SOP-8 (S Type) | C5123515