## Sheet1
# | Item Type | Designator | Description | Footprint | Manufacturer Part Number | Manufacturer | Value | Quantity | Remarks
1 | Capacitor | C1, C2 | 47uF 50V 66mA@120Hz ±20% SMD,D6.3xL7.7mm Aluminum Electrolytic Capacitors - SMD ROHS | Custom | RVT1H470M0607 | ROQANG | 47uF | 2
2 | Capacitor | C3 | CAP CER 0.1UF 25V X7R 0603 | Cap-0603 | CC0603JRX7R8BB104 | Yageo | 0.1uF | 1
3 | Capacitor | C4 | CAP CER 1UF 100V X7S 0805 | Cap-0805 | GCM21BC72A105KE36L | Murata | 1uF | 1
4 | Diode | D1 | DIODE SCHOTTKY 60V 2A SMA | SMA | B260A-13-F | Diodes | - | 1
5 | Diode | D2 | SMB(DO-214AA) TVS ROHS | SMB (DO-214AA) | SMBJ26CA | MSKSEMI | - | 1
6 | Fuse | F1 | 33V 1.1A 40A 2.2A 1812 Resettable Fuses ROHS | Fuse-1812 | BSMD1812-150-33V | BHFUSE | - | 1
7 | Connector | J1 | CONN HEADER SMD R/A 5POS 2MM | Custom | S5B-PH-SM4-TB(LF)(SN) | JST | - | 1
8 | Connector | J2 | CONN PWR JACK 2X5.5MM SOLDER | Custom | PJ-051AH | CUI Devices | - | 1